## Sheet1
| 故障名称 | 信息类别 | 原因 | 处理
0 | 信息值： 模块: %1, 行: %2 | 信息类别： 硬件/软件故障 (1) | 原因： 出现了一个内部软件错误。 故障值（r0949, 十六进制）： 仅用于西门子内部的故障诊断。 | 处理： -分析故障缓冲器（r0945）。 -重新为所有组件上电（断电/上电）。 -必要时检查非易失存储器上的数据，比如：存储卡的数据。 -将固件升级到新版本。 -联系技术支持。 -更换控制单元。 F01001 浮点例外
1 | 信息值： %1 | 信息类别： 硬件/软件故障 (1) | 原因： 在含浮点数据类型的指令中出现了例外情况。 错误可能由基本系统或工艺功能（例如 FBLOCKS，DCC，TEC）引起。 故障值（r0949, 十六进制）： 仅用于西门子内部的故障诊断。 注释： 更多故障相关信息请参见 r9999。 r9999[0]：故障编号。 r9999[1]：出现例外情况时的程序计数器。 r9999[2]：浮点型出现例外情况的原因。 位 0 = 1：指令无效 位 1 = 1：被零除 位 2 = 1：上溢 位 3 = 1：下溢 位 4 = 1：结果不准确 | 处理： -重新为所有组件上电（断电/上电）。 -检查 FBLOCKS 功能块的定义和信号。 -检查 DCC 功能图的定义和信号。 -检查 TEC 功能图的定义和信号。 -将固件升级到新版本。 -联系技术支持。 F01002 内部软件错误
2 | 信息值： %1 | 信息类别： 硬件/软件故障 (1) | 原因： 出现了一个内部软件错误。 故障值（r0949, 十六进制）： 仅用于西门子内部的故障诊断。 | 处理： -重新为所有组件上电（断电/上电）。 -将固件升级到新版本。 -联系技术支持。 F01003 访问存储器时出现应答延迟
3 | 信息值： %1 | 信息类别： 硬件/软件故障 (1) | 原因： 访问了一个不反馈“就绪”的存储区。 故障值（r0949, 十六进制）： 仅用于西门子内部的故障诊断。 | 处理： -重新为所有组件上电（断电/上电）。 -联系技术支持。 N01004 (F, A) 内部软件错误
4 | 信息值： %1 | 信息类别： 硬件/软件故障 (1) | 原因： 出现了一个内部软件错误。 故障值（r0949, 十六进制）： 仅用于西门子内部的故障诊断。 | 处理： -读取诊断参数(r9999)。 -联系技术支持。 参见： r9999 (内部软件错误附加信息) 在…时的反应 F: OFF2 在…时应答 F: 上电 在…时的反应 A: 无 在…时应答 A: 无 F01005 下载 DRIVE-CLiQ 组件的固件失败
5 | 信息值： 组件号: %1, 故障原因: %2 | 信息类别： 硬件/软件故障 (1) | 原因： 向一个 DRIVE-CLiQ 组件下载固件失败。 故障值（r0949, 十六进制）： yyxxxx十六进制: yy =组件编号, xxxx =故障原因 xxxx = 000B 十六进制 = 11 十进制: DRIVE-CLiQ 组件发现校验和错误。 xxxx = 000F 十六进制 = 15 十进制: 所选的 DRIVE-CLiQ 组件不支持固件文件的内容。 xxxx = 0012 十六进制 = 18 十进制: 固件版本太旧，组件不支持。 xxxx = 0013 十六进制 = 19 十进制: 固件版本和组件的硬件版本不兼容。 xxxx = 0065 十六进制 = 101 十进制: 多次通讯尝试后，没有得到 DRIVE-CLiQ 组件的应答。 xxxx = 008B 十六进制 = 139 十进制: 一开始时只载入了一个新的引导装载程序（上电后需要重复）。 xxxx = 008C 十六进制 = 140 十进制: 存储卡上没有用于 DRIVE-CLiQ 组件的固件文件。 xxxx = 008D 十六进制 = 141 十进制: 固件文件长度不一致。固件下载可能由于和固件文件的连接中断而失败。例如：在 SINAMICS 集成的控制单元上，可 能会在下载/复位项目时出现该故障。 xxxx = 008F 十六进制 = 143 十进制: 组件不能转换到固件下载模式。删除现有固件失败。 xxxx = 0090 十六进制 = 144 十进制: 检查已载入固件（校验和）时组件发现一处问题。可能是存储卡上的文件损坏。 xxxx = 0091 十六进制 = 145 十进制: 组件没有及时结束对已载入固件的检查（校验和）。 xxxx = 009C 十六进制 = 156 十进制: 所选组件号的组件不存在 (p7828)。 xxxx = 其它值: 仅用于西门子内部的故障诊断。 | 处理： -检查所选组件号（p7828）。 -检查 DRIVE-CLiQ 的布线。 -将适用于下载的固件文件存入目录“/siemens/sinamics/code/sac/”。 -使用硬件版本合适的组件。 -在 DRIVE-CLiQ 组件重新上电后重新下载固件。根据 p7826 的数值将自动进行固件下载。 A01006 DRIVE-CLiQ 组件的固件需要升级
6 | 信息值： 组件号: %1 | 信息类别： 一般驱动故障 (19) | 原因： 需要升级 DRIVE-CLiQ 组件的固件，因为控制单元运行的组件中没有合适的固件或固件版本。 报警值（r2124，十进制）： DRIVE-CLiQ 组件的组件号。 | 处理： 通过调试工具进行固件升级： 在项目导航器中在相应驱动的“配置”下，可以在“版本概述”页读出所有组件的固件版本，并且可以进行相应 的固件升级。 通过参数进行固件升级： -参照报警值中的组件号并加入 p7828 中。 -设置 p7829=1 启动固件下载。